## Example Graphs
|  |  | Size of scraped plastic | 2 cm X 1 cm | 2 | cm^2 | Millilter of water filtered | 2
Low-Density Polyethylene | Day | CFU | CFU/cm^2
| 1 | 0 | 0
| 2 | 6 | 3
| 4 | 57 | 28.5
| 8 | 122 | 61
| 16 | 137 | 68.5
Polypropylene | Day | CFU | CFU/cm^2
| 1 | 0 | 0
| 2 | 3.6667 | 1.8333
| 4 | 22.6667 | 11.3333
| 8 | 62 | 31
| 16 | 85.6667 | 42.8333
H20 | Day | CFU | CFU/ml
| 1 | 65 | 32.5
| 2 | 60.3333 | 30.1667
| 4 | 44.6667 | 22.3333
| 8 | 24 | 12
| 16 | 25 | 12.5
H2O Temperature | Day | Celsius
| 1 | 21
| 2 | 20.3
| 4 | 17
| 8 | 16.8
| 16 | 17.1

## Answer Key
***These numbers should be very close but they do not need to be exact.
Low-Density Polyethylene | Day | Replicate 1 | Replicate 2 | Replicate 3 | Units | Average | Units | Normalized | Units | Plastic Size | 2 | cm2
| 1 | 0 | 0 | 0 | CFU | 0 | CFU | 0 | CFU/cm2
| 2 | 4 | 7 | 7 | CFU | 6 | CFU | 3 | CFU/cm2 | Volume of water filtered | 2 | ml
| 4 | 54 | 61 | 56 | CFU | 57 | CFU | 28.5 | CFU/cm2
| 8 | 132 | 91 | 143 | CFU | 122 | CFU | 61 | CFU/cm2
| 16 | 116 | 142 | 153 | CFU | 137 | CFU | 68.5 | CFU/cm2
Polypropylene | Day | Replicate 1 | Replicate 2 | Replicate 3 | Units |  | Units |  | Units
| 1 | 0 | 0 | 0 | CFU | 0 | CFU | 0 | CFU/cm2
| 2 | 2 | 6 | 3 | CFU | 3.6667 | CFU | 1.8333 | CFU/cm2
| 4 | 25 | 20 | 23 | CFU | 22.6667 | CFU | 11.3333 | CFU/cm2
| 8 | 64 | 61 | 61 | CFU | 62 | CFU | 31 | CFU/cm2
| 16 | 80 | 86 | 91 | CFU | 85.6667 | CFU | 42.8333 | CFU/cm2
H20 | Day | Replicate 1 | Replicate 2 | Replicate 3 | Units |  | Units |  | Units
| 1 | 64 | 70 | 61 | CFU | 65 | CFU | 32.5 | CFU/ml
| 2 | 61 | 64 | 56 | CFU | 60.3333 | CFU | 30.1667 | CFU/ml
| 4 | 44 | 43 | 47 | CFU | 44.6667 | CFU | 22.3333 | CFU/ml
| 8 | 20 | 25 | 27 | CFU | 24 | CFU | 12 | CFU/ml
| 16 | 27 | 25 | 23 | CFU | 25 | CFU | 12.5 | CFU/ml